## 4.7 分部分项工程和单价措施项目清单与计价表
分部分项工程和单价措施项目清单与计价表
工程名称：东院区3G机房供电电缆及配电箱更换工程 | [7 empty] | 第 1 页 共 3 页
序号 | 子目编码 | 子目名称 | 子目特征描述 | 计量单位 | 工程量 | 金额（元）
[6 empty] | 综合单价 | 合价 |  | 其中
[9 empty] | 暂估价 | 规费
整个项目
1 | 030402011002 | 新增配电箱 | 1.名称:新增配电箱 2.品牌：优质品牌 3.800*1000*250 4.详见现场勘察甲方技术要求 | 台 | 1
2 | 030409001001 | 电力电缆 | 1.名称:电力电缆 2.规格：YJY22-5*50 3.敷设方式：沿管廊、架空、穿管等方式 | m | 150
3 | 030409003001 | 电力电缆头 | 1.名称:电力电缆头 2.规格：YJY22-5*50 3.敷设位置：室内 4.室内干包电缆头 | 个 | 4
4 | 030412001001 | 配管 | 1.名称:热浸塑钢管 2.规格：DN100 3.配管与原有管道连接 4.两根配管，每根25米 5.管接头连接 6.其他未尽事宜详见图纸 | m | 50
5 | 920206007001 | 电缆桥架安装 | 1.电缆桥架 2.100*100 | m | 40
6 | 920901002001 | 支吊架制作、安装 | 1.桥架支架 2.40*40角钢 | kg | 80
7 | 031301002001 | 开孔打洞 | 1.名称:电缆穿墙打洞 2.规格：DN100 3.防水封堵 | 个 | 6
8 | 030409011001 | 防火堵料(包) | 1.名称:防火堵洞 2.规格：DN100 3.防火泥填堵 4.防水封堵 | 处 | 6
9 | 920601016001 | 套管制作、安装 | 1.穿墙套管制作安装 2.DN100 | 个 | 6
本页小计
分部分项工程和单价措施项目清单与计价表
工程名称：东院区3G机房供电电缆及配电箱更换工程 | [7 empty] | 第 2 页 共 3 页
序号 | 子目编码 | 子目名称 | 子目特征描述 | 计量单位 | 工程量 | 金额（元）
[6 empty] | 综合单价 | 合价 |  | 其中
[9 empty] | 暂估价 | 规费
10 | 02B005 | 电缆整理及固定 | 1.原有局部桥架、电缆整理及固定 2.勘察现场以实际情况为准 | 项 | 1
11 | 02B006 | 有限空间作业 | 1.有限空间作业 2.勘察现场以实际情况为准 | 项 | 1
12 | 02B007 | 电缆试验 | 1.电缆试验 2.其他未尽事宜详见图纸 | 根 | 1
13 | 911101011001 | 道路面层拆除 | 1.拆除道路面层及基层 2.切缝 3.拆除 | m2 | 15
14 | 910201005001 | 挖沟槽土方 | 1.人工挖电缆沟槽土方 2.宽度0.6米，深1.2米，长25米 | m3 | 18
15 | 910204001001 | 回填方 | 1.回填电缆沟土方 | m3 | 18
16 | 911101019001 | 沥青混凝土道路面层新做 | 1.沥青混凝土道路恢复 2.15CM混凝土基层 3.一层粘层 4.粗粒式混凝土6CM/细粒式混凝土4CM一层 5.破坏周边绿化草坪恢复 | m2 | 15
17 | 911801001001 | 渣土场外运输 | 1.垃圾清运 2.运距自行考虑 | m3 | 6
18 | 920210003001 | 电气配管 | 1.砖混结构明配管 2.JDG20 | m | 30
19 | 920210010001 | 电气配线 | 1.照明线路管内配线 2.BV-2.5 | m | 100
20 | 920211009001 | 防水防爆灯安装 | 1.防水防爆灯 2.壁装 | 套 | 6
21 | 920210014001 | 接线盒安装 | 1.86钢制接线盒 | 个 | 6
分部小计
措施项目
分部小计
本页小计
分部分项工程和单价措施项目清单与计价表
工程名称：东院区3G机房供电电缆及配电箱更换工程 | [7 empty] | 第 3 页 共 3 页
合 计