## 4.7 分部分项工程和单价措施项目清单与计价表
分部分项工程和单价措施项目清单与计价表
工程名称：EPS设备及蓄电池更换工程 | [7 empty] | 第 1 页 共 3 页
序号 | 子目编码 | 子目名称 | 子目特征描述 | 计量单位 | 工程量 | 金额（元）
[6 empty] | 综合单价 | 合价 |  | 其中
[9 empty] | 暂估价 | 规费
整个项目
1 | 920204019001 | 配电箱(柜)、盘拆除 | 1.拆除配电柜内配电盘及电池 2.保护性拆除 | 台 | 8
2 | 920204016001 | 控制台、柜安装 | 1.原有配电柜内更换EPS主机 2.EPS/3KW 3.每台主机线路配一个电源开关 4.安装完毕恢复配电柜内电源、消防线路、指示灯等、如有坏损更换元器设备 5.系统调试、试运行 | 台 | 2
3 | 920204016002 | 控制台、柜安装 | 1.原有配电柜内更换EPS主机 2.EPS/10KW 3.每台主机线路配一个电源开关 4.安装完毕恢复配电柜内电源、消防线路、指示灯等、如有损坏更换元器设备 5.系统调试、试运行 | 台 | 2
4 | 920204016003 | 控制台、柜安装 | 1.原有配电柜内更换EPS主机 2.EPS/5KW 3.每台主机线路配一个电源开关 4.安装完毕恢复配电柜内电源、消防线路、指示灯等、如有损坏更换元器设备 5.系统调试、试运行 | 台 | 1
本页小计
分部分项工程和单价措施项目清单与计价表
工程名称：EPS设备及蓄电池更换工程 | [7 empty] | 第 2 页 共 3 页
序号 | 子目编码 | 子目名称 | 子目特征描述 | 计量单位 | 工程量 | 金额（元）
[6 empty] | 综合单价 | 合价 |  | 其中
[9 empty] | 暂估价 | 规费
5 | 920204016004 | 控制台、柜安装 | 1.原有配电柜内更换EPS主机 2.EPS/0.5KW 3.每台主机线路配一个电源开关 4.安装完毕恢复配电柜内电源、消防线路、指示灯等、如有损坏更换元器设备 5.系统调试、试运行 | 台 | 1
6 | 920204016005 | 控制台、柜安装 | 1.原有配电柜内更换EPS主机 2.EPS/6KW 3.每台主机线路配一个电源开关 4.安装完毕恢复配电柜内电源、消防线路、指示灯等、如有损坏更换元器设备 5.系统调试、试运行 | 台 | 1
7 | 920204016006 | 控制台、柜安装 | 1.原有配电柜内更换EPS主机 2.EPS/4KW 3.每台主机线路配一个电源开关 4.安装完毕恢复配电柜内电源、消防线路、指示灯等、如有损坏更换元器设备 5.系统调试、试运行 | 台 | 1
8 | 920204044001 | 蓄电池更换 | 1.更换蓄电池组 2.120AH 3.安装调试、试运行 | 个 | 4
9 | 920204044002 | 蓄电池更换 | 1.更换蓄电池组 2.75AH 3.安装调试、试运行 | 个 | 4
10 | 920204044003 | 蓄电池更换 | 1.更换蓄电池组 2.100AH 3.安装调试、试运行 | 个 | 16
本页小计
分部分项工程和单价措施项目清单与计价表
工程名称：EPS设备及蓄电池更换工程 | [7 empty] | 第 3 页 共 3 页
序号 | 子目编码 | 子目名称 | 子目特征描述 | 计量单位 | 工程量 | 金额（元）
[6 empty] | 综合单价 | 合价 |  | 其中
[9 empty] | 暂估价 | 规费
11 | 920204044004 | 蓄电池更换 | 1.更换蓄电池组 2.17AH 3.安装调试、试运行 | 个 | 4
12 | 920204044005 | 蓄电池更换 | 1.更换蓄电池组 2.150AH 3.安装调试、试运行 | 个 | 36
分部小计
措施项目
分部小计
本页小计
合 计

## 4.14 主要材料和工程设备选用表
主要材料和工程设备选用表
工程名称：EPS设备及蓄电池更换工程
序号 | 材料和工程设备名称 | 单位 | 单价 | 数量 | 品牌/厂家 | 规格型号 | 备注
注：本表中所列材料设备应仅限于承包人自行采购范围内的材料设备。本表格可以按照同样的格式扩展。